## PCB
PCB parameters: FR4, 1.6mm, HASL, 2 layers, 1oz, green soldermask, white overlay
Designator | MPN/SKU | Qty | Link (Digikey)
C1, C4 | 100n | 2 | 445-181165-ND
C2, C3, C5, C6, C7 | 10u | 5 | 445-181160-ND
D1 | 1N4148 | 1 | Do not fit
J1 | SIL5-M | 1 | S1011EC-05-ND
J2 | 999-H15-PS2L571 | 1 | 999-H15FA-ND
J3 | DIL10-F | 1 | S6105-ND
J4 | DM1AA-SF-PEJ | 1 | H125734-ND
J5 | XM7D-0512 | 1 | OR1205-ND
JP1 | DIL6-M | 1 | S2011EC-03-ND
LED1 | MV5437 | 1 | 1080-1109-ND
OSC1 | ACHL-20.000MHZ-EK | 1 | 535-9191-5-ND
R1, R3 | 10k | 2 | BC3326CT-ND
R2, R4 | 330R | 2 | BC4605CT-ND
SPK1 | MCKP12-G185B-3709 | 1 | https://uk.farnell.com/multicomp/mckp12-g185b-3709/transducer-thru-hole-1v-10ma/dp/2135915
SW1 | OS102011MA1QN1 | 1 | CKN9559-ND
U1 | DIL28N-IC | 1 | ED3050-5-ND
U2 | MCP1826-3302E/AT | 1 | MCP1826-3302E/AT-ND
IC1 | PIC32MX170F256B-50I/SP | 1 | PIC32MX170F256B-50I/SP-ND